## BOM_双目盒子模组_v1.0_6_双目盒子_v1.0_SCH
No. | Quantity | Comment | Designator | Footprint | Value | Manufacturer Part | Manufacturer | Supplier Part | Supplier
1 | 3 | 100nF | C1,C9,C68 | C0603 | 100nF | CGA0603X7R104K500JT | HRE(芯声) | C6119867 | LCSC
2 | 1 | 1uF | C2 | C0603 | 1uF | CGA0603X5R105K500JT | HRE(芯声) | C6119852 | LCSC
3 | 6 | 10uF | C3,C4,C42,C43,C46,C47 | C0402_NEW | 10uF | CL05A106MP5NUNC | SAMSUNG(三星) | C315248 | LCSC
4 | 3 | 2.2uF | C5,C38,C39 | C0402_NEW | 2.2uF | CL05A225MQ5NSNC | SAMSUNG(三星) | C12530 | LCSC
5 | 23 | 1uF | C6,C12,C13,C14,C15,C16,C17,C19,C20,C21,C22,C23,C24,C25,C26,C27,C28,C29,C30,C31,C32,C54,C57 | C0402_NEW | 1uF | CL05A105KA5NQNC | SAMSUNG(三星) | C52923 | LCSC
6 | 8 | 22uF | C7,C8,C10,C11,C55,C56,C65,C66 | C0603 | 22uF | CGA0603X5R226M160JT | HRE(芯声) | C6119868 | LCSC
7 | 7 | 100nF | C18,C52,C53,C58,C59,C63,C64 | C0402_NEW | 100nF | CL05B104KB54PNC | SAMSUNG(三星) | C307331 | LCSC
8 | 5 | 22pF | C33,C34,C35,C36,C37 | C0402_NEW | 22pF | CL05C220JB5NNNC | SAMSUNG(三星) | C70464 | LCSC
9 | 4 | 2.2nF | C40,C41,C48,C49 | C0402_NEW | 2.2nF | CL05B222KB5NNNC | SAMSUNG(三星) | C84703 | LCSC
10 | 5 | 33pF | C44,C45,C60,C61,C62 | C0402_NEW | 33pF | CL05C330JB5NNNC | SAMSUNG(三星) | C70465 | LCSC
11 | 2 | 1nF | C50,C51 | C0402_NEW | 1nF | GRM1555C1H102JA01D | muRata(村田) | C76947 | LCSC
12 | 1 | 33pF | C67 | C0603 | 33pF | CL10C330JB8NNNC | SAMSUNG(三星) | C1663 | LCSC
13 | 2 | HC-1.25-2PWT | CN2,CN3 | CONN-SMD_2P-P1.25-HC-1.25-2PWT |  | HC-1.25-2PWT | HCTL(华灿天禄) | C2845379 | LCSC
14 | 1 | 1N5819WS | D1 | SOD-323_L1.8-W1.3-LS2.5-RD |  | 1N5819WS | Hottech(合科泰) | C191023 | LCSC
15 | 1 | 2.2uH | L1 | IND-SMD_L3.2-W2.5_82103C | 2.2uH | FTC322510S2R2MBCA | cjiang(长江微电) | C18724399 | LCSC
16 | 1 | YLED0402G | LED1 | LED0402-RD |  | YLED0402G | YONGYUTAI(永裕泰) | C20608784 | LCSC
17 | 1 | YLED0402R | LED2 | LED0402-RD |  | YLED0402R | YONGYUTAI(永裕泰) | C21260817 | LCSC
18 | 1 | XL-1606SURC | LED3 | LED-SMD_L1.7-W1.1-RD_RED-SIDE |  | XL-1606SURC | XINGLIGHT(成兴光) | C965860 | LCSC
19 | 1 | YLED0603R | LED4 | LED0603-FD |  | YLED0603R | YONGYUTAI(永裕泰) | C19171390 | LCSC
20 | 1 | AO3401A | Q1 | SOT-23_L2.9-W1.3-P1.90-LS2.4-BR |  | AO3401A | AOS | C15127 | LCSC
21 | 1 | AO3400A | Q2 | SOT-23-3_L2.9-W1.6-P1.90-LS2.8-BR |  | AO3400A | JSMSEMI(杰盛微) | C5296724 | LCSC
22 | 1 | AP3003 | Q3 | TSOT-23-6_L2.9-W1.6-P0.95-LS2.8-BR |  | AP3003 | ALLPOWER(铨力) | C2936847 | LCSC
23 | 2 | 5.1kΩ | R1,R2 | R0402 | 5.1kΩ | 0402WGF5101TCE | UNI-ROYAL(厚声) | C25905 | LCSC
24 | 2 | 2.2kΩ | R3,R4 | R0603 | 2.2kΩ | 0603WAF2201T5E | UNI-ROYAL(厚声) | C4190 | LCSC
25 | 1 | 10kΩ | R5 | R0603 | 10kΩ | 0603WAF1002T5E | UNI-ROYAL(厚声) | C25804 | LCSC
26 | 6 | 10kΩ | R6,R9,R12,R15,R31,R34 | R0402 | 10kΩ | RC-02W103JT | FH(风华) | C140214 | LCSC
27 | 8 | 100kΩ | R7,R14,R26,R27,R28,R35,R38,R39 | R0402 | 100kΩ | 0402WGF1003TCE | UNI-ROYAL(厚声) | C25741 | LCSC
28 | 5 | 1kΩ | R8,R17,R32,R33,R40 | R0402 | 1kΩ | 0402WGF1001TCE | UNI-ROYAL(厚声) | C11702 | LCSC
29 | 1 | 10mΩ | R10 | R1206 | 10mΩ | HoLR1206-1W-10mR-1%-75ppm | Milliohm(毫欧) | C601097 | LCSC
30 | 1 | 4.7kΩ | R11 | R0603 | 4.7kΩ | 0603WAF4701T5E | UNI-ROYAL(厚声) | C23162 | LCSC
31 | 1 | 10MΩ | R13 | R0402 | 10MΩ | 0402WGF1005TCE | UNI-ROYAL(厚声) | C26082 | LCSC
32 | 1 | 22.1kΩ | R16 | R0402 | 22.1kΩ | 0402WGF2212TCE | UNI-ROYAL(厚声) | C43473 | LCSC
33 | 4 | 0Ω | R18,R19,R20,R21 | R0402 | 0Ω | 0402WGF0000TCE | UNI-ROYAL(厚声) | C17168 | LCSC
34 | 4 | 2.2kΩ | R22,R23,R24,R25 | R0402 | 2.2kΩ | FRC0402J222 TS | FOJAN(富捷) | C2906920 | LCSC
35 | 2 | 510Ω | R29,R30 | R0402 | 510Ω | 0402WGF5100TCE | UNI-ROYAL(厚声) | C25123 | LCSC
36 | 1 | 6GHz | RF1 | IPEX-SMD_BWIPX-1-001E | 6GHz | BWIPX-1-001E | BAT WIRELESS(蝙蝠无线) | C496552 | LCSC
37 | 6 | Test-Point | TP1,TP2,TP3,TP4,TP5,TP6 | Test-Point-0.5mm
38 | 1 | ESP32-S3-WROOM-1-N16R8 | U1 | WIRELM-SMD_ESP32-S3-WROOM-1 |  | ESP32-S3-WROOM-1-N16R8 | ESPRESSIF(乐鑫) | C2913202 | LCSC
39 | 4 | ZX-SH1.0-2PWT | U2,U7,U14,U15 | CONN-SMD_2P-P1.00_HX-1.0-2P-WT |  | ZX-SH1.0-2PWT | Megastar(兆星) | C7430444 | LCSC
40 | 1 | LGS4056HDA | U3 | DFN-8_L2.0-W2.0-P0.50-TL-EP1.6 |  | LGS4056HDA | Legend-Si(棱晶半导体) | C5124109 | LCSC
41 | 1 | BQ27220YZFR | U4 | DSBGA-9_L1.7-W1.6-R3-C3-P0.50-BL |  | BQ27220YZFR | TI(德州仪器) | C528617 | LCSC
42 | 1 | TLV62569DBVR | U5 | SOT-23-5_L3.0-W1.7-P0.95-LS2.8-BR |  | TLV62569DBVR | TI(德州仪器) | C141836 | LCSC
43 | 1 | HK015T.1 | U6 | SOT-23-6_L2.9-W1.6-P0.95-LS2.8-BL |  | HK015T.1 |  | C9900170576 | LCSC
44 | 1 | ES7210 | U12 | QFN-32_L4.0-W4.0-P0.40-BL-EP2.7 |  | ES7210 | Everest-semi(顺芯) | C365743 | LCSC
45 | 1 | ES8311 | U13 | WQFN-20_L3.0-W3.0-P0.40-BL-EP1.7 |  | ES8311 | Everest-semi(顺芯) | C962342 | LCSC
46 | 1 | NS4150B | U16 | MSOP-8_L3.0-W3.0-P0.65-LS5.0-BL |  | NS4150B | Nsiway(纳芯威) | C189961 | LCSC
47 | 2 | ZX-SH1.0-8PWT | U17,U18 | CONN-SMD_8P-P1.00_MEGASTAR_ZX-SH1.0-8PWT |  | ZX-SH1.0-8PWT | Megastar(兆星) | C7430450 | LCSC
48 | 1 | ZX-SH1.0-3PWT | U19 | CONN-SMD_3P-P1.00_MEGASTAR_ZX-SH1.0-3PWT |  | ZX-SH1.0-3PWT | Megastar(兆星) | C7430445 | LCSC
49 | 1 | ZX-SH1.0-4PWT | U20 | CONN-SMD_4P-P1.00_MEGASTAR_ZX-SH1.0-4PWT |  | ZX-SH1.0-4PWT | Megastar(兆星) | C7430446 | LCSC
50 | 1 | QMI8658A | U21 | LGA-14_L3.0-W2.5-P0.50-TL |  | QMI8658A | QST(上海矽睿) | C3021082 | LCSC
51 | 1 | ML307R-DC | U22 | LCC-LGA-109_L17.7-W15.8-P1.10_MC661 |  | ML307R-DC |  | C9900111530 | LCSC
52 | 1 | 贴片sim卡 | U23 | DFN-8_L5.0-W6.0-P1.27-BL-EP |  | 贴片sim卡 |  | C2833711 | LCSC
53 | 1 | TXB0102DCUR | U24 | VSSOP-8_L2.4-W2.1-P0.50-LS3.2-BR |  | TXB0102DCUR | TI(德州仪器) | C60709 | LCSC
54 | 1 | USB_TYPE-C-16P | USB1 | USB_TYPE-C-16P